## Sat Feb 1 2014
Date | kWh | Time | Float Time (h:m) | High Power (kW) | High Temp (C) | Vin | Vbatt
2014-01-31 | 0.1 | 23:59 | 9:39 | 0.078 | 31.9 | 43.4 | 13.5
2014-01-30 | 0.1 | 23:59 | 8:49 | 0.095 | 33.1 | 43.3 | 13.4
2014-01-29 | 0.1 | 23:59 | 9:22 | 0.067 | 31.7 | 41.2 | 13.4
2014-01-28 | 0 | 23:59 | 9:11 | 0.108 | 34.2 | 41.8 | 14.3
2014-01-27 | 0.1 | 23:59 | 9:29 | 0.077 | 32.6 | 41.9 | 13.5
2014-01-26 | 0.1 | 23:59 | 9:34 | 0.062 | 33.6 | 42 | 13.4
2014-01-25 | 0.1 | 23:59 | 9:21 | 0.053 | 35.4 | 41.4 | 13.4
2014-01-24 | 0.1 | 23:59 | 9:23 | 0.076 | 34.3 | 41.5 | 13.4
2014-01-23 | 0.1 | 23:59 | 9:24 | 0.088 | 30 | 42.5 | 13.5
2014-01-22 | 0 | 23:59 | 9:06 | 0.089 | 33.6 | 41.9 | 14.4
2014-01-21 | 0.1 | 23:59 | 9:14 | 0.077 | 31.8 | 41.8 | 13.5
2014-01-20 | 0.1 | 23:59 | 9:20 | 0.073 | 34.2 | 41.8 | 13.5
2014-01-19 | 0.1 | 23:59 | 9:15 | 0.073 | 33.6 | 41.8 | 13.5
2014-01-18 | 0.1 | 23:59 | 9:23 | 0.074 | 33.9 | 41.6 | 13.5
2014-01-17 | 0.1 | 23:59 | 9:21 | 0.076 | 33.2 | 41.8 | 13.5
2014-01-16 | 0 | 23:59 | 8:59 | 0.085 | 33.5 | 41.9 | 14.4
2014-01-15 | 0.1 | 23:59 | 9:13 | 0.073 | 32.7 | 41.9 | 13.5
2014-01-14 | 0.1 | 23:59 | 9:13 | 0.076 | 33.1 | 42.1 | 13.5
2014-01-13 | 0.1 | 23:59 | 9:08 | 0.076 | 32.5 | 41.8 | 13.5
2014-01-12 | 0.1 | 23:59 | 9:03 | 0.074 | 31.4 | 42.5 | 13.5
2014-01-11 | 0.1 | 23:59 | 8:54 | 0.059 | 27.6 | 42 | 13.5
2014-01-10 | 0.1 | 23:59 | 8:50 | 0.097 | 32 | 42.1 | 14.4
2014-01-09 | 0.1 | 23:59 | 8:43 | 0.093 | 30.5 | 43.3 | 13.5
2014-01-08 | 0.1 | 23:59 | 8:57 | 0.085 | 29.4 | 42.4 | 13.5
2014-01-07 | 0.1 | 23:59 | 9:06 | 0.058 | 30.9 | 42 | 13.5
2014-01-06 | 0.1 | 23:59 | 9:10 | 0.082 | 29.5 | 42.3 | 13.5
2014-01-05 | 0.1 | 23:59 | 9:06 | 0.073 | 32.6 | 41.9 | 13.5
2014-01-04 | 0.1 | 23:59 | 8:40 | 0.098 | 31.8 | 41.8 | 14.4
2014-01-03 | 0.1 | 23:59 | 9:03 | 0.077 | 32.8 | 41.9 | 13.5
2014-01-02 | 0.1 | 23:59 | 9:04 | 0.077 | 31.9 | 41.8 | 13.5
2014-01-01 | 0.1 | 23:59 | 9:00 | 0.084 | 33.6 | 41.8 | 13.5
2013-12-31 | 0.1 | 23:59 | 8:50 | 0.098 | 31.3 | 42.4 | 13.4
2013-12-30 | 0.1 | 23:59 | 8:59 | 0.068 | 31.7 | 42.1 | 13.4
2013-12-29 | 0.3 | 23:59 | 8:06 | 0.472 | 33.8 | 42 | 14.7
2013-12-28 | 0.1 | 23:59 | 7:55 | 0.131 | 29.8 | 42 | 14.7
2013-12-27 | 0.1 | 23:59 | 7:58 | 0.13 | 30 | 42.2 | 14.6
2013-12-26 | 0.1 | 23:59 | 7:58 | 0.124 | 33.7 | 41.8 | 14.6
2013-12-25 | 0.1 | 23:59 | 7:59 | 0.127 | 32.7 | 42.1 | 14.6
2013-12-24 | 0.1 | 23:59 | 7:48 | 0.12 | 32.6 | 41.9 | 14.6
2013-12-23 | 0.1 | 23:59 | 7:58 | 0.122 | 32.8 | 41.8 | 14.6
2013-12-22 | 0.1 | 23:59 | 7:57 | 0.124 | 30.5 | 42 | 14.6
2013-12-21 | 0.1 | 23:59 | 7:56 | 0.129 | 30 | 42.3 | 14.6
2013-12-20 | 0.1 | 23:59 | 7:47 | 0.108 | 28.6 | 42.7 | 14.6
2013-12-19 | 0.1 | 23:59 | 7:37 | 0.117 | 30.2 | 42.1 | 14.6
2013-12-18 | 0.1 | 23:59 | 7:29 | 0.136 | 30.7 | 42.4 | 14.6
2013-12-17 | 0.1 | 23:59 | 7:42 | 0.12 | 29.6 | 41.9 | 14.6
2013-12-16 | 0.1 | 23:59 | 7:53 | 0.13 | 31.8 | 41.9 | 14.6
2013-12-15 | 0.1 | 23:59 | 7:55 | 0.124 | 32 | 41.7 | 14.6
2013-12-14 | 0.1 | 23:59 | 8:02 | 0.123 | 30.6 | 42.2 | 14.6
2013-12-13 | 0.1 | 23:59 | 8:00 | 0.124 | 29.9 | 42.1 | 14.6
2013-12-12 | 0.1 | 23:59 | 7:57 | 0.13 | 30.7 | 42.2 | 14.6
2013-12-11 | 0.1 | 23:59 | 8:03 | 0.127 | 30 | 42.5 | 14.6
2013-12-10 | 0.1 | 23:59 | 7:57 | 0.135 | 27 | 42.6 | 14.6
2013-12-09 | 0 | 23:59 | 8:08 | 0.115 | 27 | 42.8 | 14.6
2013-12-08 | 0.1 | 23:59 | 8:08 | 0.151 | 26.7 | 43.1 | 14.6
2013-12-07 | 0 | 23:59 | 7:56 | 0.139 | 25.8 | 43.9 | 14.6
2013-12-06 | 0.1 | 23:59 | 7:52 | 0.135 | 24.6 | 43.2 | 14.6
2013-12-05 | 0 | 23:59 | 8:00 | 0.125 | 27.6 | 42.9 | 14.6
2013-12-04 | 0 | 23:59 | 7:54 | 0.128 | 27.3 | 43 | 14.6
2013-12-03 | 0.1 | 23:59 | 6:52 | 0.104 | 28 | 41.4 | 14.6
2013-12-02 | 0.1 | 23:59 | 7:54 | 0.132 | 35.9 | 41.3 | 14.6
2013-12-01 | 0.1 | 23:59 | 8:06 | 0.133 | 35.5 | 41.3 | 14.6
2013-11-30 | 0.1 | 23:59 | 8:05 | 0.138 | 35.1 | 41.4 | 14.6
2013-11-29 | 0.1 | 23:59 | 8:01 | 0.136 | 35.3 | 41.8 | 14.6
2013-11-28 | 0.1 | 23:59 | 8:03 | 0.129 | 35.6 | 41.3 | 14.6
2013-11-27 | 0.1 | 23:59 | 7:54 | 0.127 | 34.8 | 42.2 | 14.6
2013-11-26 | 0.1 | 23:59 | 7:54 | 0.112 | 33.8 | 41.8 | 14.6
2013-11-25 | 0.1 | 23:59 | 7:57 | 0.129 | 35.3 | 41.5 | 14.6
2013-11-24 | 0.1 | 23:59 | 8:10 | 0.136 | 34.2 | 41.6 | 14.6
2013-11-23 | 0.1 | 23:59 | 7:59 | 0.185 | 34.7 | 42.2 | 14.6
2013-11-22 | 0.1 | 23:59 | 7:15 | 0.15 | 28.3 | 43.2 | 14.6
2013-11-21 | 0.1 | 23:59 | 7:14 | 0.179 | 28.8 | 42.2 | 14.6
2013-11-20 | 0.1 | 23:59 | 6:07 | 0.124 | 31.4 | 41.8 | 14.6
2013-11-19 | 0 | 23:59 | 8:06 | 0.16 | 34 | 41.6 | 14.6
2013-11-18 | 0.1 | 23:59 | 8:05 | 0.142 | 34.5 | 41.4 | 14.6
2013-11-17 | 0.1 | 23:59 | 8:12 | 0.136 | 34.8 | 41.4 | 14.6
2013-11-16 | 0.1 | 23:59 | 8:22 | 0.145 | 35.2 | 41.5 | 14.6
2013-11-15 | 0.1 | 23:59 | 8:28 | 0.141 | 35.6 | 41.6 | 14.6
2013-11-14 | 0.1 | 23:59 | 8:33 | 0.154 | 35.4 | 41.5 | 14.6
2013-11-13 | 0.1 | 23:59 | 8:34 | 0.136 | 37.5 | 41 | 14.6
2013-11-12 | 0.1 | 23:59 | 7:07 | 0.141 | 36 | 41.5 | 14.6
2013-11-11 | 0.1 | 23:59 | 8:33 | 0.141 | 37.4 | 41.1 | 14.6
2013-11-10 | 0.1 | 23:59 | 8:30 | 0.158 | 38.6 | 40.8 | 14.6
2013-11-09 | 0.1 | 23:59 | 8:39 | 0.136 | 38.1 | 40.9 | 14.6
2013-11-08 | 0.1 | 23:59 | 8:42 | 0.136 | 39.4 | 41.2 | 14.6
2013-11-07 | 0.1 | 23:59 | 8:43 | 0.148 | 38 | 41.6 | 14.6
2013-11-06 | 0.1 | 23:59 | 8:47 | 0.147 | 38 | 41.2 | 14.6
2013-11-05 | 0 | 23:59 | 8:52 | 0.129 | 36.4 | 41.6 | 14.6
2013-11-04 | 0 | 23:59 | 8:51 | 0.122 | 35.6 | 41.9 | 14.6
2013-11-03 | 0.1 | 23:59 | 8:46 | 0.133 | 34.7 | 42 | 14.6
2013-11-02 | 0.1 | 23:59 | 8:52 | 0.136 | 38.1 | 41.6 | 14.6
2013-11-01 | 0.1 | 23:59 | 9:01 | 0.132 | 38.7 | 41.2 | 14.6
2013-10-31 | 0.1 | 23:59 | 9:00 | 0.145 | 38.4 | 41.1 | 14.6
2013-10-30 | 0.1 | 23:59 | 9:09 | 0.14 | 36.2 | 41.8 | 14.6
2013-10-29 | 0.1 | 23:59 | 8:13 | 0.127 | 34.7 | 42.6 | 14.6
2013-10-28 | 0 | 23:59 | 8:22 | 0.191 | 33.4 | 43.3 | 14.5
2013-10-27 | 1.2 | 23:59 | 5:49 | 0.56 | 48.1 | 40.5 | 14.6
2013-10-26 | 1.8 | 23:59 | 3:31 | 0.552 | 48.1 | 40 | 14.7
2013-10-25 | 0.8 | 23:59 | 2:20 | 0.74 | 48.1 | 40 | 14.8
2013-10-24 | 2.1 | 23:59 | 3:13 | 0.729 | 48.1 | 40.4 | 15.2
2003-05-04 | 0 | 23:59 | 0:00 | 0 | 26.4 | 3.8 | 12.6
2003-05-04 | 0 | 23:59 | 0:00 | 0 | 27.7 | 3.7 | 12.6
2003-05-04 | 0 | 23:59 | 0:00 | 0 | 29.3 | 3.7 | 12.6
2013-10-23 | 2.1 | 23:59 | 4:46 | 0.63 | 48.1 | 40.6 | 14.5
2013-10-22 | 0 | 23:59 | 0:00 | 0 | 31.5 | 5.3 | 12.6
2013-10-22 | 0.2 | 20:27 | 7:59 | 0.216 | 42 | 40.4 | 14.5
2013-10-21 | 0.2 | 23:59 | 8:50 | 0.147 | 43 | 40.9 | 14.5
2013-10-20 | 0.1 | 23:59 | 8:55 | 0.138 | 41.8 | 40.5 | 14.5
2013-10-19 | 0.1 | 23:59 | 8:58 | 0.134 | 42.7 | 40.9 | 14.5
2013-10-18 | 0.2 | 23:59 | 9:00 | 0.146 | 42.9 | 41.1 | 14.5
2013-10-17 | 0.2 | 23:59 | 9:01 | 0.147 | 41 | 41 | 14.5
2013-10-16 | 0.2 | 23:59 | 9:07 | 0.148 | 42 | 40.6 | 14.5
2013-10-15 | 0.2 | 23:59 | 9:05 | 0.16 | 40 | 40.9 | 14.5
2013-10-14 | 0.8 | 23:59 | 7:52 | 0.44 | 45.5 | 40.4 | 14.5
2013-10-13 | 2.3 | 23:59 | 4:25 | 0.855 | 48.1 | 41.1 | 14.6
2013-10-12 | 2.2 | 23:59 | 5:04 | 0.702 | 48.1 | 40.5 | 14.7
2003-05-04 | 0 | 23:59 | 0:00 | 0 | 26.2 | 3.7 | 12.5
2003-05-04 | 0 | 23:59 | 0:00 | 0 | 27.6 | 3.7 | 12.5
2003-05-04 | 0 | 23:59 | 0:00 | 0 | 29.5 | 3.6 | 12.5
2013-10-11 | 1.4 | 23:59 | 4:26 | 0.824 | 48.1 | 40.5 | 14.6
2013-10-10 | 1.4 | 23:59 | 8:23 | 0.571 | 48.1 | 42.3 | 14.6
2013-10-09 | 0.1 | 23:59 | 8:41 | 0.133 | 34.7 | 42.8 | 14.6
2013-10-08 | 0.1 | 23:59 | 9:26 | 0.139 | 39.2 | 41.6 | 14.6
2013-10-07 | 0.2 | 23:59 | 8:55 | 0.207 | 42.3 | 41.2 | 14.6
2013-10-06 | 0.2 | 23:59 | 9:18 | 0.157 | 44.1 | 41 | 14.6
2013-10-05 | 0.2 | 23:59 | 9:41 | 0.154 | 42.2 | 40.7 | 14.6
2013-10-04 | 0.1 | 23:59 | 9:44 | 0.142 | 40.1 | 40.7 | 14.6
2013-10-03 | 0.2 | 23:59 | 9:31 | 0.17 | 39.1 | 41.7 | 14.6
2013-10-02 | 0.2 | 23:59 | 9:43 | 0.166 | 42.1 | 41.3 | 14.6
2013-10-01 | 0.1 | 23:59 | 9:50 | 0.143 | 41.7 | 40.8 | 14.5
2013-09-30 | 0.2 | 23:59 | 9:44 | 0.154 | 43.1 | 42.2 | 14.5
2013-09-29 | 1.3 | 23:59 | 5:53 | 0.749 | 48.1 | 40.6 | 14.6
2013-09-28 | 2.3 | 23:59 | 4:09 | 0.676 | 48.1 | 40.1 | 14.6
2013-09-27 | 2.3 | 23:59 | 4:18 | 0.842 | 48.1 | 40.9 | 14.6
2013-09-26 | 2.2 | 23:59 | 2:55 | 0.88 | 48.1 | 41.4 | 15.4
2013-09-25 | 2.3 | 23:59 | 4:41 | 0.91 | 48.2 | 41.3 | 14.7
2013-09-24 | 0 | 23:59 | 0:00 | 0 | 31.3 | 3.6 | 12.6
2013-09-24 | 0 | 23:27 | 0:00 | 0 | 31.3 | 5.3 | 12.6
2013-09-23 | 0.2 | 23:59 | 9:52 | 0.168 | 42.5 | 40.6 | 14.7
2013-09-22 | 0.1 | 23:59 | 9:56 | 0.15 | 39.8 | 41.6 | 14.7
2013-09-21 | 0.1 | 23:59 | 10:09 | 0.167 | 38.1 | 42.6 | 14.7
2013-09-20 | 0.2 | 23:59 | 9:53 | 0.168 | 45.2 | 40.3 | 14.7
2013-09-19 | 0.2 | 23:59 | 10:01 | 0.165 | 45.5 | 40 | 14.7
2013-09-18 | 0.2 | 23:59 | 10:04 | 0.174 | 43.2 | 42 | 14.7
2013-09-17 | 0.3 | 23:59 | 9:58 | 0.167 | 43.7 | 41.1 | 14.7
2013-09-16 | 0.3 | 23:59 | 10:01 | 0.176 | 46.7 | 40.2 | 14.7
2013-09-15 | 0.1 | 23:59 | 10:01 | 0.146 | 46.4 | 40.4 | 14.7
2013-09-14 | 0.3 | 23:59 | 10:09 | 0.17 | 48 | 39.5 | 14.7
2013-09-13 | 0.3 | 23:59 | 10:12 | 0.17 | 47.1 | 40.1 | 14.7
2013-09-12 | 0.1 | 23:59 | 10:12 | 0.158 | 45.2 | 40.3 | 14.7
2013-09-11 | 0.3 | 23:59 | 10:01 | 0.185 | 44.9 | 41 | 14.7
2013-09-10 | 0.1 | 23:59 | 10:19 | 0.137 | 47.7 | 39.5 | 14.7
2013-09-09 | 0.3 | 23:59 | 10:22 | 0.167 | 48.1 | 39.8 | 14.7
2013-09-08 | 0.1 | 23:59 | 10:23 | 0.146 | 48.1 | 39.6 | 14.7
2013-09-07 | 0.3 | 23:59 | 10:26 | 0.168 | 48.1 | 39.2 | 14.7
2013-09-06 | 0.1 | 23:59 | 10:24 | 0.154 | 46.8 | 40.5 | 14.7
2013-09-05 | 0.1 | 23:59 | 10:29 | 0.149 | 46.2 | 40.3 | 14.7
2013-09-04 | 0.3 | 23:59 | 10:28 | 0.167 | 46.4 | 40.2 | 14.7
2013-09-03 | 1.2 | 23:59 | 8:00 | 0.767 | 48.1 | 40.6 | 15.4
2013-09-02 | 2.7 | 23:59 | 4:42 | 0.939 | 48.1 | 40.3 | 15.4
2013-09-01 | 3.3 | 23:59 | 5:22 | 1.122 | 48.2 | 39.9 | 14.7
2013-08-31 | 3.4 | 23:59 | 5:09 | 0.606 | 48.1 | 39.2 | 14.7
2013-08-30 | 1 | 23:59 | 7:59 | 0.461 | 48.1 | 39.8 | 14.7
2013-08-29 | 0.3 | 23:59 | 10:04 | 0.168 | 47.6 | 39.9 | 14.7
2013-08-28 | 0.3 | 23:59 | 10:01 | 0.148 | 47.8 | 39.8 | 14.7
2013-08-27 | 0.1 | 23:59 | 10:06 | 0.153 | 46.8 | 39.9 | 14.7
2013-08-26 | 0.1 | 23:59 | 10:11 | 0.143 | 46.2 | 40.3 | 14.7
2013-08-25 | 0.3 | 23:59 | 10:11 | 0.134 | 47.4 | 40.3 | 14.7
2013-08-24 | 0.3 | 23:59 | 10:20 | 0.171 | 46.1 | 40.1 | 14.7
2013-08-23 | 0.2 | 23:59 | 10:28 | 0.143 | 45.8 | 40.6 | 14.7
2013-08-22 | 0.1 | 23:59 | 10:26 | 0.153 | 47.1 | 39.8 | 14.7
2013-08-21 | 0.3 | 23:59 | 10:03 | 0.236 | 48.1 | 41.3 | 14.7
2013-08-20 | 0.3 | 23:59 | 10:41 | 0.167 | 48.1 | 39.2 | 14.7
2013-08-19 | 0.2 | 23:59 | 10:22 | 0.121 | 48.1 | 40.1 | 14.7
2013-08-18 | 4.3 | 23:59 | 5:16 | 0.84 | 50.8 | 39.4 | 14.7
2013-08-17 | 1.6 | 23:59 | 7:24 | 0.871 | 48.1 | 40.2 | 14.7
2013-08-16 | 0.3 | 23:59 | 10:09 | 0.17 | 48.1 | 39.6 | 14.7
2013-08-15 | 0.3 | 23:59 | 10:12 | 0.167 | 48.1 | 39.5 | 14.7
2013-08-14 | 0.3 | 23:59 | 10:17 | 0.165 | 48.1 | 39.4 | 14.7
2013-08-13 | 0.3 | 23:59 | 10:16 | 0.164 | 47.6 | 39.4 | 14.7
2013-08-12 | 0.1 | 23:59 | 10:15 | 0.145 | 46.8 | 39.9 | 14.7
2013-08-11 | 0.3 | 23:59 | 10:23 | 0.161 | 45.8 | 40 | 14.7
2013-08-10 | 0.2 | 23:59 | 10:24 | 0.148 | 45.1 | 40.6 | 14.7
2013-08-09 | 0.3 | 23:59 | 10:21 | 0.162 | 44.5 | 40.7 | 14.7
2013-08-08 | 0.3 | 23:59 | 10:29 | 0.171 | 44.3 | 40.6 | 14.7
2013-08-07 | 0.3 | 23:59 | 10:30 | 0.168 | 43.7 | 40.6 | 14.7
2013-08-06 | 0.2 | 23:59 | 10:23 | 0.14 | 45.8 | 40.6 | 14.7
2013-08-05 | 0.2 | 23:59 | 10:40 | 0.145 | 46.5 | 40.8 | 14.7
2013-08-04 | 0.3 | 23:59 | 10:37 | 0.162 | 46.4 | 40.4 | 14.7
2013-08-03 | 0.2 | 23:59 | 10:36 | 0.148 | 47.2 | 39.7 | 14.7
2013-08-02 | 0.3 | 23:59 | 10:43 | 0.162 | 46.1 | 40.1 | 14.7
2013-08-01 | 0.3 | 23:59 | 10:39 | 0.16 | 45.2 | 40 | 14.7
2013-07-31 | 0.3 | 23:59 | 10:39 | 0.155 | 46.8 | 40 | 14.7
2013-07-30 | 0.3 | 23:59 | 10:40 | 0.159 | 46 | 40.6 | 14.7
2013-07-29 | 0.3 | 23:59 | 10:41 | 0.153 | 46.3 | 40.7 | 14.8
2013-07-28 | 0.3 | 23:59 | 10:41 | 0.164 | 48.1 | 40.1 | 14.7
2013-07-27 | 0.3 | 23:59 | 10:47 | 0.164 | 48.1 | 39.5 | 14.7
2013-07-26 | 0.3 | 23:59 | 10:46 | 0.156 | 48.1 | 39.5 | 14.7
2013-07-25 | 0.2 | 23:59 | 10:23 | 0.13 | 48.1 | 39.8 | 14.7
2013-07-24 | 0.3 | 23:59 | 11:01 | 0.155 | 48.1 | 39.2 | 14.7
2013-07-23 | 0.2 | 23:59 | 10:14 | 0.207 | 45.8 | 40.1 | 14.7
2013-07-22 | 0.2 | 23:59 | 10:28 | 0.137 | 46.5 | 40.7 | 14.7
2013-07-21 | 0.3 | 23:59 | 11:01 | 0.153 | 48.1 | 39.2 | 14.7
2013-07-20 | 0.4 | 23:59 | 11:03 | 0.155 | 48.1 | 39.2 | 14.7
2013-07-19 | 1.3 | 23:59 | 9:04 | 0.615 | 48.1 | 38.9 | 14.6
2013-07-18 | 3.8 | 23:59 | 6:11 | 0.597 | 48.1 | 40.2 | 14.6
2013-07-17 | 3.6 | 23:59 | 6:45 | 0.981 | 48.1 | 40.2 | 14.7
2013-07-16 | 2.4 | 23:59 | 8:38 | 0.618 | 48.1 | 41 | 14.7
2013-07-15 | 0.4 | 23:59 | 10:52 | 0.196 | 45.7 | 40.3 | 14.7
2013-07-14 | 0.2 | 23:59 | 10:56 | 0.192 | 47.2 | 39.7 | 14.7
2013-07-13 | 0.4 | 23:59 | 11:00 | 0.199 | 46.9 | 39.6 | 14.7
2013-07-12 | 0.4 | 23:59 | 10:59 | 0.196 | 46.1 | 40 | 14.7
2013-07-11 | 0.2 | 23:59 | 10:50 | 0.164 | 46.5 | 39.9 | 14.7
2013-07-10 | 0.4 | 23:59 | 10:58 | 0.19 | 48.1 | 40.7 | 14.7
2013-07-09 | 0.2 | 23:59 | 10:59 | 0.18 | 48.1 | 39.2 | 14.7
2013-07-08 | 0.4 | 23:59 | 11:06 | 0.183 | 47.7 | 39.8 | 14.7
2013-07-07 | 0.4 | 23:59 | 11:04 | 0.186 | 46.8 | 39.9 | 14.7
2013-07-06 | 0.4 | 23:59 | 11:01 | 0.191 | 46.2 | 40.4 | 14.7
2013-07-05 | 0.4 | 23:59 | 11:07 | 0.185 | 47.8 | 39.4 | 14.7
2013-07-04 | 0.2 | 23:59 | 11:10 | 0.142 | 48.1 | 39 | 14.7
2013-07-03 | 0.2 | 23:59 | 11:08 | 0.142 | 48.1 | 39.1 | 14.7
2013-07-02 | 0.2 | 23:59 | 10:59 | 0.165 | 48.1 | 39.4 | 14.7
2013-07-01 | 0.4 | 23:59 | 11:10 | 0.153 | 48.1 | 38.9 | 14.7
2013-06-30 | 0.4 | 23:59 | 11:12 | 0.167 | 48.1 | 38.9 | 14.7
2013-06-29 | 0.4 | 23:59 | 11:14 | 0.179 | 48.1 | 39.1 | 14.7
2013-06-28 | 0.3 | 23:59 | 11:14 | 0.174 | 47.8 | 39.2 | 14.7
2013-06-27 | 0.3 | 23:59 | 11:08 | 0.173 | 45.7 | 39.8 | 14.7
2013-06-26 | 0.3 | 23:59 | 11:16 | 0.174 | 44.8 | 40.2 | 14.7
2013-06-25 | 0.1 | 23:59 | 10:16 | 0.113 | 43.4 | 41.8 | 14.7
2013-06-24 | 0.3 | 23:59 | 9:53 | 0.15 | 39.3 | 41.5 | 14.7
2013-06-23 | 0.1 | 23:59 | 11:13 | 0.18 | 40.8 | 42.2 | 14.7
2013-06-22 | 0.3 | 23:59 | 11:20 | 0.16 | 43.5 | 40.2 | 14.7
2013-06-21 | 0.3 | 23:59 | 11:17 | 0.177 | 41.6 | 40.9 | 14.7
2013-06-20 | 0.3 | 23:59 | 11:19 | 0.165 | 40.5 | 41.1 | 14.7
2013-06-19 | 0.1 | 23:59 | 11:22 | 0.152 | 38.8 | 41.8 | 14.7
2013-06-18 | 0.3 | 23:59 | 11:17 | 0.174 | 39.5 | 41.6 | 14.7
2013-06-17 | 0.9 | 23:59 | 9:53 | 0.513 | 48.1 | 40.6 | 14.7
2013-06-16 | 4 | 23:59 | 6:53 | 0.708 | 48.1 | 40.2 | 14.7
2013-06-15 | 4 | 23:59 | 6:55 | 0.644 | 48.1 | 39.9 | 14.7
2013-06-14 | 3 | 23:59 | 7:00 | 0.864 | 48.1 | 40.5 | 14.7
2013-06-13 | 2.8 | 23:59 | 6:09 | 0.957 | 48.1 | 40.7 | 15.4
2013-06-12 | 3.6 | 23:59 | 6:44 | 0.736 | 48.1 | 40.6 | 14.7
2013-06-11 | 2.6 | 23:59 | 6:31 | 0.594 | 48.1 | 39.9 | 14.7
2013-06-10 | 0.6 | 23:59 | 9:57 | 0.353 | 44 | 42.6 | 14.7
2013-06-09 | 0.4 | 23:59 | 11:04 | 0.15 | 46 | 40.8 | 14.7
2013-06-08 | 0.3 | 23:59 | 11:18 | 0.164 | 48.1 | 39.3 | 14.7
2013-06-07 | 0.3 | 23:59 | 11:12 | 0.158 | 47.1 | 39.8 | 14.7
2013-06-06 | 0.3 | 23:59 | 11:18 | 0.156 | 44.7 | 40.8 | 14.7
2013-06-05 | 0.3 | 23:59 | 11:14 | 0.159 | 43.7 | 40.7 | 14.7
2013-06-04 | 0.3 | 23:59 | 11:04 | 0.161 | 43.5 | 40.8 | 14.7
2013-06-03 | 0.3 | 23:59 | 11:15 | 0.152 | 45.6 | 40.4 | 14.7
2013-06-02 | 0.3 | 23:59 | 11:13 | 0.161 | 46.1 | 40 | 14.7
2013-06-01 | 0.3 | 23:59 | 11:13 | 0.164 | 45.1 | 40.2 | 14.7
2013-05-31 | 0.3 | 23:59 | 11:14 | 0.164 | 42.7 | 40.6 | 14.7
2013-05-30 | 0.3 | 23:59 | 11:12 | 0.165 | 40.4 | 41.5 | 14.7
2013-05-29 | 0.3 | 23:59 | 10:37 | 0.105 | 39.4 | 42.6 | 14.7
2013-05-28 | 0.6 | 23:59 | 0:00 | 0.643 | 44.7 | 42.6 | 14.7 | More FT Data Loss
2013-05-27 | 1.6 | 23:59 | 0:00 | 0.603 | 46.7 | 41.6 | 14.7
2013-05-26 | 1.9 | 23:59 | 0:00 | 0.629 | 48.1 | 40.6 | 14.7
2013-05-25 | 2.8 | 23:59 | 0:00 | 1.024 | 48.1 | 40.2 | 15.4
2013-05-24 | 2.2 | 23:59 | 0:00 | 0.823 | 48.1 | 40.6 | 14.7
2013-05-23 | 0.6 | 23:59 | 0:00 | 0.215 | 39.9 | 42.2 | 14.7
2013-05-22 | 0.1 | 23:59 | 0:00 | 0.15 | 36 | 42.5 | 14.7
2013-05-21 | 0.3 | 23:59 | 0:00 | 0.19 | 41.2 | 41.4 | 14.7
2013-05-20 | 0.3 | 23:59 | 0:00 | 0.167 | 43.5 | 40.4 | 14.7
2013-05-19 | 0.3 | 23:59 | 0:00 | 0.171 | 41.2 | 41.3 | 14.7
2013-05-18 | 0.1 | 23:59 | 0:00 | 0.148 | 39 | 41.3 | 14.7
2013-05-17 | 0.3 | 23:59 | 0:00 | 0.177 | 38.3 | 41.6 | 14.7
2013-05-16 | 0.1 | 23:59 | 0:00 | 0.112 | 38.2 | 42.2 | 14.7
2013-05-15 | 0.3 | 23:59 | 0:00 | 0.168 | 42.4 | 40.8 | 14.7
2013-05-14 | 0.3 | 23:59 | 0:00 | 0.162 | 44.9 | 41.3 | 14.7
2013-05-13 | 0.1 | 23:59 | 0:00 | 0.142 | 45.8 | 40.1 | 14.7
2013-05-12 | 0.3 | 23:59 | 0:00 | 0.171 | 46.2 | 40.3 | 14.7
2013-05-11 | 0.1 | 23:59 | 0:00 | 0.137 | 46.8 | 40 | 14.7
2013-05-10 | 0.1 | 23:59 | 0:00 | 0.146 | 41.8 | 41 | 14.7
2013-05-09 | 0.9 | 23:59 | 0:00 | 0.631 | 48.1 | 41.7 | 14.7
2013-05-08 | 0.6 | 23:59 | 0:00 | 0.778 | 43.7 | 42.3 | 14.7
2013-05-08 | 0.1 | 12:29 | 0:00 | 0.604 | 44 | 41.5 | 14.7
2013-05-07 | 1.5 | 23:59 | 0:00 | 0.72 | 42.7 | 42.2 | 14.7
2013-05-06 | 1.2 | 23:59 | 0:00 | 0.705 | 47.8 | 42.3 | 14.7
2013-05-05 | 1.6 | 23:59 | 0:00 | 0.746 | 48.1 | 41.7 | 14.7
2013-05-04 | 2.4 | 23:59 | 0:00 | 0.913 | 48.1 | 39.8 | 14.7
2013-05-03 | 1.1 | 23:59 | 0:00 | 1.071 | 48.1 | 39.8 | 14.7
2013-05-03 | 1.6 | 13:43 | 0:00 | 0.564 | 48.1 | 40.3 | 14.7
2013-05-02 | 2.1 | 23:59 | 0:00 | 1.044 | 48.1 | 38.8 | 14.7
2013-05-02 | 0.7 | 9:25 | 0:00 | 0.617 | 48.1 | 40.4 | 14.7
2013-05-01 | 2.1 | 23:59 | 0:00 | 0.941 | 48.1 | 40.5 | 14.8
2013-04-30 | 0.9 | 23:59 | 0:00 | 1.098 | 46.7 | 40.4 | 14.7
2013-04-30 | 1.6 | 13:19 | 0:00 | 0.878 | 48.1 | 40.9 | 14.7
2013-04-29 | 1.1 | 23:59 | 0:00 | 0.291 | 47.4 | 40.1 | 14.7
2013-04-28 | 0.6 | 23:59 | 0:00 | 0.284 | 44.7 | 40.2 | 14.7
2013-04-27 | 0.4 | 23:59 | 0:00 | 0.257 | 43.2 | 40.3 | 14.7
2013-04-26 | 0.4 | 23:59 | 0:00 | 0.257 | 41.1 | 41 | 14.7
2013-04-25 | 0.6 | 23:59 | 0:00 | 0.296 | 40.3 | 41.1 | 14.7
2013-04-24 | 1.1 | 23:59 | 0:00 | 0.486 | 47.1 | 40.6 | 14.7
2013-04-23 | 2.1 | 23:59 | 0:00 | 0.558 | 48.1 | 40.9 | 14.7
2013-04-22 | 0.8 | 23:59 | 0:00 | 0.908 | 46.2 | 40.4 | 15.4
2013-04-21 | 1.9 | 23:59 | 0:00 | 0.498 | 47.6 | 40.7 | 14.6
2013-04-20 | 2.1 | 23:59 | 0:00 | 0.863 | 48.1 | 40.7 | 15.3
2013-04-19 | 1.3 | 23:59 | 0:00 | 0.564 | 46.1 | 41.6 | 14.6
2013-04-18 | 0.8 | 23:59 | 0:00 | 0.911 | 43.2 | 41.2 | 14.6
2013-04-17 | 0.4 | 23:59 | 0:00 | 0.232 | 36.1 | 42 | 14.6
2013-04-16 | 0.4 | 23:59 | 0:00 | 0.355 | 33.5 | 42.5 | 14.7
2013-04-15 | 0.8 | 23:59 | 0:00 | 0.505 | 40.4 | 44.2 | 14.6
2013-04-14 | 1.8 | 23:59 | 0:00 | 0.596 | 48.1 | 41.4 | 14.6
2013-04-13 | 1.7 | 23:59 | 0:00 | 0.589 | 48.1 | 40.7 | 14.6
2013-04-12 | 0 | 23:59 | 0:00 | 0 | 30 | 5.2 | 12.5
2013-04-12 | 1.7 | 21:17 | 0:00 | 0.546 | 48.1 | 40.6 | 14.6
2013-04-11 | 1.4 | 23:59 | 0:00 | 0.546 | 48.1 | 41.3 | 14.6
2013-04-10 | 0.4 | 23:59 | 0:00 | 0.506 | 43.7 | 41.4 | 14.7
2013-04-09 | 0.2 | 23:59 | 0:00 | 0.174 | 37 | 42.2 | 14.7
2013-04-08 | 0.1 | 23:59 | 0:00 | 0.167 | 33 | 44.5 | 14.7
2013-04-07 | 0.2 | 23:59 | 0:00 | 0.152 | 36.9 | 42 | 14.7
2013-04-06 | 0.2 | 23:59 | 0:00 | 0.125 | 36.3 | 42.8 | 14.7
2013-04-05 | 0.1 | 23:59 | 0:00 | 0.11 | 36.8 | 43 | 14.7
2013-04-04 | 0.2 | 23:59 | 0:00 | 0.112 | 36.7 | 42.6 | 14.7
2013-04-03 | 0.2 | 23:59 | 0:00 | 0.116 | 40.2 | 42 | 14.7
2013-04-02 | 0.2 | 23:59 | 0:00 | 0.168 | 37.3 | 42.4 | 14.7
2013-04-01 | 0.2 | 23:59 | 0:00 | 0.164 | 35.8 | 42.7 | 14.7
2013-03-31 | 0.2 | 23:59 | 0:00 | 0.178 | 37.7 | 43.4 | 14.7
2013-03-30 | 0.3 | 23:59 | 0:00 | 0.165 | 40.8 | 41.3 | 14.7
2013-03-29 | 0.7 | 23:59 | 0:00 | 0.444 | 42.9 | 40.9 | 14.7
2013-03-28 | 1.5 | 23:59 | 0:00 | 0.59 | 47.4 | 41 | 14.7
2013-03-27 | 1.5 | 23:59 | 0:00 | 0.552 | 48 | 41.3 | 14.7
2013-03-26 | 1.7 | 23:59 | 0:00 | 0.706 | 46.4 | 42.2 | 15.2
2013-03-25 | 1.6 | 23:59 | 0:00 | 0.751 | 46.7 | 41.1 | 14.7
2013-03-24 | 1.7 | 23:59 | 0:00 | 0.63 | 47.8 | 41 | 14.7
2013-03-23 | 1.2 | 23:59 | 0:00 | 0.8 | 44.8 | 42.4 | 14.7
2013-03-22 | 1.4 | 23:59 | 0:00 | 0.466 | 42.7 | 42.2 | 14.7
2013-03-21 | 0.3 | 23:59 | 0:00 | 0.142 | 36.9 | 42.7 | 14.7
2013-03-20 | 0.2 | 23:59 | 0:00 | 0.143 | 35.4 | 41.8 | 14.7
2013-03-19 | 0.2 | 23:59 | 0:00 | 0.148 | 37.4 | 41.2 | 14.7
2013-03-18 | 0.2 | 23:59 | 0:00 | 0.137 | 35.8 | 41.5 | 14.7
2013-03-17 | 0.5 | 23:59 | 0:00 | 0.327 | 38.4 | 42.1 | 14.7
2013-03-16 | 0.3 | 23:59 | 0:00 | 0.294 | 39.3 | 41.7 | 14.7
2013-03-15 | 0.6 | 23:59 | 0:00 | 0.331 | 39.1 | 41.5 | 14.7
2013-03-14 | 0.7 | 23:59 | 0:00 | 0.75 | 40.2 | 41 | 15.1
2013-03-13 | 0.4 | 23:59 | 0:00 | 0.201 | 39.4 | 41.2 | 14.7
2013-03-12 | 0.2 | 23:59 | 0:00 | 0.183 | 37.1 | 41.4 | 14.8
2013-03-11 | 0.2 | 23:59 | 0:00 | 0.181 | 35 | 41.6 | 14.8
2013-03-10 | 0.5 | 23:59 | 0:00 | 0.305 | 38.6 | 42.2 | 14.8
2013-03-09 | 0.8 | 23:59 | 0:00 | 0.584 | 41.4 | 43.1 | 14.8
2013-03-08 | 0.7 | 23:59 | 0:00 | 0.251 | 38.6 | 43.5 | 14.8
2013-03-07 | 0.7 | 23:59 | 0:00 | 0.293 | 39.5 | 43.2 | 14.8
2013-03-06 | 0.5 | 23:59 | 0:00 | 0.325 | 41.4 | 42.8 | 14.8
2013-03-05 | 0.3 | 22:42 | 8:07 | 0.132 | 36.6 | 41.9 | 14.8
2013-03-04 | 0.1 | 23:59 | 8:27 | 0.119 | 34.2 | 41.3 | 14.8
2013-03-03 | 0.1 | 23:59 | 7:17 | 0.084 | 33.9 | 42.2 | 14.7
2013-03-02 | 0.2 | 23:59 | 8:11 | 0.159 | 36.8 | 41.6 | 14.8
2013-03-01 | 0.2 | 23:59 | 8:09 | 0.143 | 35.7 | 41.6 | 14.8
2013-02-28 | 0.1 | 23:59 | 8:17 | 0.131 | 34 | 41.8 | 14.8
2013-02-27 | 0.6 | 23:59 | 7:31 | 0.379 | 40.8 | 42 | 14.8
2013-02-26 | 0.5 | 23:59 | 7:11 | 0.351 | 42.7 | 42 | 14.8
2013-02-25 | 0.5 | 23:59 | 7:11 | 0.341 | 41.8 | 41.5 | 14.8
2013-02-24 | 0.6 | 23:59 | 7:19 | 0.32 | 38.3 | 42.8 | 14.8
2013-02-23 | 0.6 | 23:59 | 6:11 | 0.522 | 42.9 | 43.8 | 14.8
2013-02-22 | 0.7 | 23:59 | 7:07 | 0.357 | 43.5 | 41.7 | 14.8
2013-02-21 | 0.8 | 23:59 | 6:44 | 0.375 | 41.6 | 43.5 | 14.8
2013-02-20 | 0.7 | 23:59 | 7:21 | 0.354 | 41.6 | 44.2 | 14.8
2013-02-19 | 0.5 | 23:59 | 2:18 | 0.303 | 39.7 | 43.4 | 14.8
2013-02-18 | 0.6 | 23:59 | 6:56 | 0.348 | 40.4 | 42.2 | 14.8
2013-02-17 | 0.6 | 23:59 | 7:03 | 0.304 | 39.8 | 42 | 14.7
2013-02-16 | 0.6 | 23:59 | 6:44 | 0.297 | 39.8 | 41.3 | 14.7
2013-02-15 | 0.7 | 23:59 | 6:52 | 0.33 | 42.3 | 41.3 | 14.8
2013-02-14 | 0.5 | 23:59 | 6:18 | 0.29 | 40.4 | 41.3 | 14.8
2013-02-13 | 0.2 | 23:59 | 7:58 | 0.138 | 35.7 | 42.1 | 14.8
2013-02-12 | 0.1 | 23:59 | 8:04 | 0.129 | 29.8 | 42.2 | 14.8
2013-02-11 | 0 | 23:59 | 8:05 | 0.111 | 28.8 | 42.5 | 14.8
2013-02-10 | 0.1 | 23:59 | 8:03 | 0.131 | 28.2 | 43.3 | 14.8
2013-02-09 | 0.2 | 23:59 | 8:02 | 0.132 | 27.1 | 43.8 | 14.8
2013-02-08 | 0.1 | 23:59 | 7:35 | 0.101 | 26.1 | 44.8 | 14.8
2013-02-07 | 0.2 | 23:59 | 7:47 | 0.166 | 27.8 | 42.8 | 14.8
2013-02-06 | 0.4 | 23:59 | 7:06 | 0.369 | 40.1 | 43.1 | 14.8
2013-02-05 | 0.6 | 23:59 | 4:56 | 0.53 | 40 | 42.6 | 15.1
2013-02-04 | 0.6 | 23:59 | 6:32 | 0.324 | 40.5 | 41.4 | 14.8
2013-02-03 | 0.5 | 23:59 | 6:23 | 0.3 | 40.4 | 42 | 14.8
2013-02-02 | 0.7 | 23:59 | 4:26 | 0.281 | 40.9 | 40.9 | 14.7
2013-02-01 | 0.6 | 23:59 | 6:11 | 0.327 | 40.5 | 41.2 | 14.8
2013-01-31 | 0.5 | 23:59 | 6:45 | 0.284 | 39.9 | 41.8 | 14.8