## Tue Mar 10 2015
Date | kWh | Time | Float Time (h:m) | High Power (kW) | High Temp (C) | Vin | Vbatt
2015-03-09 | 2 | 23:59 | 4:33 | 0.6 | 48.2 | 40.4 | 14.7
2015-03-08 | 2 | 23:59 | 4:25 | 0.542 | 48.2 | 40.5 | 14.9
2015-03-07 | 2.9 | 23:59 | 2:00 | 0.87 | 48.2 | 40.4 | 15.7
2015-03-06 | 0 | 23:59 | 0:00 | 0 | 29.5 | 5.2 | 12.6
2015-03-06 | 1.1 | 17:43 | 7:05 | 0.723 | 39.5 | 42 | 15.4
2015-03-05 | 0.1 | 23:59 | 10:15 | 0.122 | 35.2 | 41.8 | 14.6
2015-03-04 | 0.1 | 23:59 | 10:41 | 0.093 | 32.9 | 42.2 | 13.6
2015-03-03 | 0.1 | 23:59 | 10:05 | 0.119 | 33.6 | 42.9 | 14.6
2015-03-02 | 0 | 23:59 | 10:14 | 0.074 | 32.5 | 43.3 | 13.6
2015-03-01 | 0.1 | 23:59 | 10:18 | 0.129 | 34.3 | 42 | 14.6
2015-02-28 | 0.1 | 23:59 | 10:12 | 0.092 | 32.2 | 43.4 | 13.6
2015-02-26 | 0.1 | 23:59 | 10:24 | 0.089 | 34.4 | 42 | 13.6
2015-02-25 | 0.1 | 23:59 | 9:51 | 0.124 | 33.2 | 42.2 | 14.6
2015-02-24 | 0.1 | 23:59 | 10:21 | 0.095 | 32.6 | 42 | 13.7
2015-02-23 | 0.1 | 23:59 | 9:30 | 0.107 | 30.2 | 43.4 | 14.6
2015-02-22 | 0.1 | 23:59 | 9:02 | 0.087 | 28.3 | 42.9 | 13.6
2015-02-21 | 0.1 | 23:59 | 8:37 | 0.111 | 27.3 | 40.6 | 14.6
2015-02-20 | 0.1 | 23:59 | 9:24 | 0.071 | 28.6 | 41.3 | 13.6
2015-02-19 | 0.1 | 23:59 | 9:43 | 0.129 | 33.6 | 42.4 | 14.6
2015-02-18 | 0.1 | 23:59 | 9:42 | 0.146 | 33.6 | 42.5 | 13.6
2015-02-17 | 0.1 | 23:59 | 9:34 | 0.127 | 35.7 | 41.4 | 14.6
2015-02-16 | 0.1 | 23:59 | 10:03 | 0.091 | 36.7 | 41.6 | 13.6
2015-02-15 | 0.1 | 23:59 | 9:19 | 0.127 | 35.2 | 41.5 | 14.6
2015-02-14 | 0.1 | 23:59 | 9:52 | 0.091 | 36.9 | 41.2 | 13.6
2015-02-13 | 0.1 | 23:59 | 9:21 | 0.126 | 35.1 | 41.3 | 14.6
2015-02-12 | 0.4 | 23:59 | 9:03 | 0.762 | 40.3 | 41.1 | 15.4
2015-02-11 | 0.2 | 23:59 | 9:07 | 0.142 | 35.2 | 41.8 | 14.6
2015-02-10 | 0.1 | 23:59 | 9:45 | 0.094 | 32.4 | 41.9 | 13.6
2015-02-09 | 0.2 | 23:59 | 8:51 | 0.145 | 37.1 | 41.6 | 14.6
2015-02-08 | 0.1 | 23:59 | 7:49 | 0.09 | 31.4 | 43.2 | 13.6
2015-02-07 | 0.1 | 23:59 | 7:32 | 0.11 | 33.1 | 42.8 | 14.4
2015-02-06 | 0.1 | 23:59 | 8:03 | 0.123 | 32.2 | 40.1 | 13.6
2015-02-05 | 0.2 | 23:59 | 8:19 | 0.167 | 33.6 | 41.7 | 14.6
2015-02-04 | 0.1 | 23:59 | 9:24 | 0.11 | 34.6 | 41.6 | 13.6
2015-02-03 | 0.1 | 23:59 | 8:47 | 0.149 | 34.5 | 41.9 | 14.6
2015-02-02 | 0.1 | 23:59 | 9:30 | 0.091 | 34 | 41.5 | 13.6
2015-02-01 | 0.2 | 23:59 | 8:44 | 0.136 | 33.2 | 41.8 | 14.7
2015-01-31 | 0.1 | 23:59 | 9:21 | 0.093 | 32.3 | 42.2 | 13.7
2015-01-30 | 0.1 | 23:59 | 8:22 | 0.133 | 32.1 | 41.8 | 14.7
2015-01-29 | 0.1 | 23:59 | 9:10 | 0.089 | 33.4 | 41.9 | 13.7
2015-01-28 | 0.2 | 23:59 | 8:29 | 0.139 | 31.8 | 41.9 | 14.7
2015-01-27 | 0.1 | 23:59 | 8:44 | 0.072 | 30.4 | 41.2 | 13.6
2015-01-26 | 0.2 | 23:59 | 8:04 | 0.168 | 27.4 | 43 | 14.7
2015-01-25 | 0.1 | 23:59 | 9:08 | 0.106 | 28 | 43.8 | 13.7
2015-01-24 | 0.2 | 23:59 | 7:55 | 0.171 | 27.9 | 43.6 | 14.7
2015-01-23 | 0.1 | 23:59 | 8:26 | 0.091 | 27.5 | 43.1 | 13.7
2015-01-22 | 0.2 | 23:59 | 8:03 | 0.14 | 27 | 42.5 | 14.7
2015-01-21 | 0.1 | 23:59 | 7:27 | 0.057 | 26.1 | 41.9 | 13.6
2015-01-20 | 0.1 | 23:59 | 7:17 | 0.091 | 25.6 | 41.2 | 14.3
2015-01-19 | 0.1 | 23:59 | 7:48 | 0.065 | 25.8 | 40.6 | 13.6
2015-01-18 | 0.1 | 23:59 | 7:49 | 0.137 | 27.3 | 42.1 | 14.6
2015-01-17 | 0.1 | 23:59 | 8:48 | 0.113 | 29.9 | 42.8 | 13.6
2015-01-16 | 0.1 | 23:59 | 8:00 | 0.185 | 29.3 | 43.2 | 14.7
2015-01-15 | 0.1 | 23:59 | 8:56 | 0.104 | 30.4 | 42.2 | 13.7
2015-01-14 | 0.2 | 23:59 | 8:09 | 0.136 | 31.6 | 42 | 14.7
2015-01-13 | 0.1 | 23:59 | 8:15 | 0.119 | 30.5 | 42 | 13.6
2015-01-12 | 0.1 | 23:59 | 8:09 | 0.129 | 32.3 | 42.4 | 14.6
2015-01-11 | 0.1 | 23:59 | 8:47 | 0.101 | 32.2 | 41.3 | 13.6
2015-01-10 | 0.1 | 23:59 | 8:04 | 0.154 | 32.3 | 41.5 | 14.6
2015-01-09 | 0.1 | 23:59 | 8:30 | 0.073 | 28.9 | 40.6 | 13.6
2015-01-08 | 0.1 | 23:59 | 8:18 | 0.122 | 32.1 | 41.5 | 14.6
2015-01-07 | 0.1 | 23:59 | 8:45 | 0.103 | 31.7 | 41.6 | 13.7
2015-01-06 | 0.2 | 23:59 | 7:45 | 0.155 | 31.4 | 42 | 14.7
2015-01-05 | 0.1 | 23:59 | 8:42 | 0.102 | 30 | 42 | 13.7
2015-01-04 | 0.2 | 23:59 | 7:35 | 0.115 | 28.9 | 42.7 | 14.7
2015-01-03 | 0.1 | 23:59 | 8:36 | 0.092 | 28.4 | 42 | 13.7
2015-01-02 | 0.2 | 23:59 | 7:51 | 0.131 | 27.3 | 42.6 | 14.7
2015-01-01 | 0.1 | 23:59 | 8:41 | 0.089 | 27.6 | 42.4 | 13.7
2014-12-31 | 0.1 | 23:59 | 7:42 | 0.13 | 27.4 | 43.2 | 14.7
2014-12-30 | 0.1 | 23:59 | 8:15 | 0.078 | 27.1 | 43.7 | 13.7
2014-12-29 | 0.2 | 23:59 | 7:53 | 0.139 | 29.8 | 42.4 | 14.6
2014-12-28 | 0.1 | 23:59 | 8:25 | 0.097 | 29.7 | 41.9 | 13.6
2014-12-27 | 0.4 | 23:59 | 6:41 | 0.57 | 33.6 | 42.7 | 15.4
2014-12-26 | 0.1 | 23:59 | 8:39 | 0.091 | 28.3 | 43.2 | 13.6
2014-12-25 | 0.1 | 23:59 | 7:46 | 0.122 | 29.8 | 42.4 | 14.6
2014-12-24 | 0.1 | 23:59 | 8:05 | 0.091 | 27.6 | 41 | 13.6
2014-12-23 | 0.2 | 23:59 | 7:24 | 0.135 | 33.3 | 41.7 | 14.6
2014-12-22 | 0.1 | 23:59 | 7:23 | 0.091 | 30.8 | 42.6 | 13.6
2014-12-21 | 0.2 | 23:59 | 6:50 | 0.171 | 33.3 | 42 | 14.6
2014-12-20 | 0.1 | 23:59 | 7:21 | 0.073 | 28.6 | 41.9 | 13.6
2014-12-19 | 0.1 | 23:59 | 7:27 | 0.12 | 27.7 | 41.1 | 14.6
2014-12-18 | 0.1 | 23:59 | 8:40 | 0.086 | 32 | 42 | 13.6
2014-12-17 | 0.2 | 23:59 | 7:11 | 0.12 | 30 | 42.2 | 14.6
2014-12-16 | 0.1 | 23:59 | 8:41 | 0.112 | 32 | 42.3 | 13.6
2014-12-15 | 0.2 | 23:59 | 6:02 | 0.139 | 26.4 | 41.3 | 14.6
2014-12-14 | 0.1 | 23:59 | 8:12 | 0.084 | 28.1 | 42.9 | 13.6
2014-12-13 | 0.2 | 23:59 | 6:42 | 0.105 | 27.6 | 42.9 | 14.6
2014-12-12 | 0.1 | 23:59 | 7:32 | 0.075 | 27.4 | 41.2 | 13.6
2014-12-11 | 0.1 | 23:59 | 0:00 | 0.042 | 29.2 | 36.4 | 13.3
2014-12-10 | 0.1 | 23:59 | 7:43 | 0.077 | 29.8 | 42.3 | 13.6
2014-12-09 | 0.2 | 23:59 | 6:41 | 0.127 | 30.9 | 41.9 | 14.6
2014-12-08 | 0.1 | 23:59 | 8:49 | 0.11 | 34.6 | 41.7 | 13.6
2014-12-07 | 0.2 | 23:59 | 7:10 | 0.127 | 33.1 | 41.7 | 14.6
2014-12-06 | 0.2 | 23:59 | 8:38 | 0.112 | 37 | 40.3 | 13.6
2014-12-05 | 0.2 | 23:59 | 6:32 | 0.141 | 32.3 | 40.9 | 14.6
2014-12-04 | 0.1 | 23:59 | 8:40 | 0.105 | 35.1 | 41.8 | 13.6
2014-12-03 | 0.2 | 23:59 | 6:03 | 0.166 | 32.4 | 42.8 | 14.6
2014-12-02 | 0.1 | 23:59 | 7:17 | 0.093 | 29 | 41.2 | 13.6
2014-12-01 | 0.2 | 23:59 | 7:26 | 0.137 | 36.8 | 42 | 14.6
2014-11-30 | 0.1 | 23:59 | 7:57 | 0.117 | 29.1 | 41.1 | 13.6
2014-11-29 | 0.2 | 23:59 | 5:06 | 0.172 | 30.2 | 41.3 | 14.6
2014-11-28 | 0.2 | 23:59 | 8:49 | 0.105 | 35.3 | 41.2 | 13.6
2014-11-27 | 0.2 | 23:59 | 7:31 | 0.173 | 34.7 | 41.4 | 14.6
2014-11-26 | 0.1 | 23:59 | 8:45 | 0.098 | 34 | 41.4 | 13.6
2014-11-25 | 0.1 | 23:59 | 8:00 | 0.13 | 33.9 | 41.9 | 14.6
2014-11-24 | 0.2 | 23:59 | 8:57 | 0.102 | 32.4 | 41.7 | 13.6
2014-11-23 | 0.2 | 23:59 | 7:28 | 0.153 | 30.1 | 42.7 | 14.6
2014-11-22 | 0.1 | 23:59 | 8:02 | 0.098 | 29.6 | 42 | 13.6
2014-11-21 | 0.2 | 23:59 | 7:25 | 0.146 | 33.3 | 42.1 | 14.6
2014-11-20 | 0.2 | 23:59 | 8:44 | 0.09 | 29.2 | 40.8 | 13.6
2014-11-19 | 0.2 | 23:59 | 7:21 | 0.17 | 31.8 | 40.9 | 14.6
2014-11-18 | 0.2 | 23:59 | 9:06 | 0.116 | 33.5 | 41.9 | 13.6
2014-11-17 | 0.2 | 23:59 | 7:34 | 0.145 | 33.5 | 41.5 | 14.6
2014-11-16 | 0.1 | 23:59 | 8:32 | 0.109 | 29 | 42.4 | 13.6
2014-11-15 | 0.2 | 23:59 | 7:19 | 0.145 | 36.6 | 41.4 | 14.6
2014-11-14 | 0.1 | 23:59 | 9:07 | 0.106 | 37.3 | 41.4 | 13.6
2014-11-13 | 0.1 | 23:59 | 7:15 | 0.112 | 33.3 | 42.2 | 14.3
2014-11-12 | 0.1 | 23:59 | 9:12 | 0.102 | 36.7 | 41.9 | 13.6
2014-11-11 | 0.1 | 23:59 | 8:02 | 0.13 | 35.4 | 41.7 | 14.6
2014-11-10 | 0.1 | 23:59 | 9:19 | 0.098 | 38.5 | 40.6 | 13.6
2014-11-09 | 0.2 | 23:59 | 8:04 | 0.148 | 38.6 | 40.8 | 14.6
2014-11-08 | 0.2 | 23:59 | 9:28 | 0.096 | 38.2 | 40.7 | 13.5
2014-11-07 | 0.5 | 23:59 | 5:29 | 0.618 | 44.2 | 40.3 | 15.4
2014-11-06 | 0.2 | 23:59 | 7:53 | 0.173 | 39.1 | 41.9 | 14.7
2014-11-05 | 0.3 | 23:59 | 7:43 | 0.159 | 37.2 | 41.7 | 14.7
2014-11-04 | 0.3 | 23:59 | 7:26 | 0.161 | 35.4 | 42.4 | 14.7
2014-11-03 | 0.3 | 23:59 | 7:19 | 0.171 | 34.5 | 42.6 | 14.7
2014-11-02 | 0.3 | 23:59 | 7:48 | 0.168 | 35.6 | 42.6 | 14.7
2014-11-01 | 0.2 | 23:59 | 7:21 | 0.235 | 34.4 | 43.7 | 14.7
2014-10-31 | 0.2 | 23:59 | 7:08 | 0.188 | 37.3 | 42.6 | 14.6
2014-10-30 | 0.2 | 23:59 | 8:05 | 0.213 | 39.5 | 42.3 | 14.6
2014-10-29 | 0.2 | 23:59 | 8:28 | 0.154 | 39.8 | 41.4 | 14.6
2014-10-28 | 0.2 | 23:59 | 8:25 | 0.161 | 38.2 | 41.7 | 14.6
2014-10-27 | 0.2 | 23:59 | 8:34 | 0.167 | 37 | 42.3 | 14.6
2014-10-26 | 0.3 | 23:59 | 8:25 | 0.15 | 38.1 | 42.7 | 14.6
2014-10-25 | 0.3 | 23:59 | 6:58 | 0.199 | 36.5 | 43.2 | 14.6
2014-10-24 | 0.3 | 23:59 | 7:22 | 0.16 | 40.2 | 41.5 | 14.6
2014-10-23 | 0.4 | 23:59 | 7:07 | 0.181 | 39.6 | 41.8 | 14.6
2014-10-22 | 0.4 | 23:59 | 7:04 | 0.139 | 38.7 | 41.9 | 14.6
2014-10-21 | 0.3 | 23:59 | 7:25 | 0.148 | 39.7 | 42.5 | 14.6
2014-10-20 | 0.3 | 23:59 | 7:41 | 0.169 | 41.5 | 41.4 | 14.6
2014-10-19 | 0.3 | 23:59 | 8:07 | 0.167 | 42.1 | 41.2 | 14.6
2014-10-18 | 0.3 | 23:59 | 8:08 | 0.169 | 41.7 | 41.5 | 14.6
2014-10-17 | 0.3 | 23:59 | 8:25 | 0.185 | 39.4 | 42.4 | 14.6
2014-10-16 | 0.3 | 23:59 | 8:26 | 0.182 | 39.7 | 42.3 | 14.6
2014-10-15 | 0.3 | 23:59 | 8:47 | 0.142 | 39.9 | 42.2 | 14.5
2014-10-14 | 0.3 | 23:59 | 8:36 | 0.156 | 43.4 | 41.1 | 14.5
2014-10-13 | 0.2 | 23:59 | 9:07 | 0.178 | 45.4 | 40.6 | 14.5
2014-10-12 | 0.3 | 23:59 | 8:28 | 0.17 | 43 | 41.5 | 14.5
2014-10-11 | 0.4 | 23:59 | 7:39 | 0.166 | 43.2 | 41 | 14.5
2014-10-10 | 1 | 23:59 | 6:26 | 0.5 | 46.9 | 41 | 14.5
2014-10-09 | 3.2 | 23:59 | 2:02 | 0.729 | 48.2 | 40.3 | 14.6
2014-10-08 | 2.4 | 23:59 | 5:41 | 0.794 | 48.2 | 41 | 15.4
2014-10-07 | 0.3 | 23:59 | 8:23 | 0.16 | 46.6 | 40.4 | 14.5
2014-10-06 | 0.2 | 23:59 | 10:43 | 0.091 | 45.8 | 40.7 | 13.4
2014-10-05 | 0.3 | 23:59 | 8:26 | 0.156 | 45.8 | 40.5 | 14.5
2014-10-04 | 0.2 | 23:59 | 10:39 | 0.093 | 45.5 | 40.9 | 13.4
2014-10-03 | 0.3 | 23:59 | 8:51 | 0.16 | 45.5 | 40.4 | 14.5
2014-10-02 | 0.2 | 23:59 | 10:44 | 0.093 | 45.2 | 40.6 | 13.4
2014-10-01 | 0.3 | 23:59 | 9:13 | 0.164 | 42.7 | 41.8 | 14.5
2014-09-30 | 0.2 | 23:59 | 10:49 | 0.093 | 43.6 | 41 | 13.4
2014-09-29 | 0.2 | 23:59 | 9:27 | 0.162 | 42 | 41.5 | 14.5
2014-09-28 | 0.2 | 23:59 | 10:39 | 0.109 | 37.8 | 43.1 | 13.4
2014-09-27 | 0.3 | 23:59 | 9:06 | 0.185 | 41.4 | 42.9 | 14.5
2014-09-26 | 0.2 | 23:59 | 10:49 | 0.085 | 40.3 | 42.8 | 13.4
2014-09-25 | 0.3 | 23:59 | 8:37 | 0.214 | 40.3 | 43.3 | 14.5
2014-09-24 | 0.2 | 23:59 | 11:00 | 0.094 | 46 | 41.1 | 13.4
2014-09-23 | 0.3 | 23:59 | 8:49 | 0.162 | 46.6 | 40.6 | 14.5
2014-09-22 | 0.2 | 23:59 | 11:14 | 0.091 | 45.1 | 41.1 | 13.4
2014-09-21 | 0.3 | 23:59 | 8:47 | 0.173 | 46 | 41.1 | 14.5
2014-09-20 | 0.2 | 23:59 | 10:41 | 0.085 | 46 | 41.3 | 13.4
2014-09-19 | 0.4 | 23:59 | 8:34 | 0.144 | 45 | 41.3 | 14.5
2014-09-18 | 0.2 | 23:59 | 11:18 | 0.113 | 46 | 40.9 | 13.4
2014-09-17 | 0.4 | 23:59 | 9:03 | 0.164 | 47.8 | 40.5 | 14.5
2014-09-16 | 0.2 | 23:59 | 11:09 | 0.101 | 46.7 | 40.9 | 13.4
2014-09-15 | 0.4 | 23:59 | 9:06 | 0.164 | 48.2 | 40.2 | 14.5
2014-09-14 | 0.2 | 23:59 | 11:23 | 0.09 | 48.2 | 40.5 | 13.4
2014-09-13 | 0.4 | 23:59 | 9:03 | 0.195 | 48.2 | 41 | 14.5
2014-09-12 | 0.2 | 23:59 | 11:34 | 0.095 | 48.2 | 40 | 13.4
2014-09-11 | 0.4 | 23:59 | 9:20 | 0.164 | 48 | 39.9 | 14.5
2014-09-10 | 0.2 | 23:59 | 11:41 | 0.087 | 46.9 | 40.4 | 13.4
2014-09-09 | 0.3 | 23:59 | 9:23 | 0.163 | 45 | 41.8 | 14.5
2014-09-08 | 0.2 | 23:59 | 11:34 | 0.11 | 45 | 42.9 | 13.4
2014-09-07 | 0.4 | 23:59 | 9:27 | 0.164 | 47.1 | 41.1 | 14.5
2014-09-06 | 0.2 | 23:59 | 11:50 | 0.099 | 47.8 | 41.1 | 13.4
2014-09-05 | 0.4 | 23:59 | 9:31 | 0.175 | 47.9 | 41 | 14.5
2014-09-04 | 0.9 | 23:59 | 10:34 | 0.578 | 48.2 | 41.1 | 15.4
2014-09-03 | 0.4 | 23:59 | 9:37 | 0.162 | 47 | 41.4 | 14.5
2014-09-02 | 0.2 | 23:59 | 11:54 | 0.094 | 48.2 | 40.1 | 13.4
2014-09-01 | 0.4 | 23:59 | 9:42 | 0.166 | 47.6 | 40.2 | 14.5
2014-08-31 | 0.2 | 23:59 | 12:00 | 0.098 | 47 | 40.8 | 13.4
2014-08-30 | 0.4 | 23:59 | 9:37 | 0.172 | 47.7 | 40.8 | 14.5
2014-08-29 | 0.2 | 23:59 | 11:57 | 0.109 | 48.2 | 41.3 | 13.4
2014-08-28 | 0.4 | 23:59 | 9:50 | 0.159 | 48.2 | 39.7 | 14.5
2014-08-27 | 0.2 | 23:59 | 12:11 | 0.095 | 47.7 | 40.5 | 13.4
2014-08-26 | 0.4 | 23:59 | 9:56 | 0.16 | 45.1 | 41.6 | 14.5
2014-08-25 | 0.2 | 23:59 | 12:09 | 0.092 | 44.8 | 42.5 | 13.4
2014-08-24 | 0.4 | 23:59 | 9:58 | 0.164 | 46.3 | 41.2 | 14.5
2014-08-23 | 0.2 | 23:59 | 12:13 | 0.099 | 46.6 | 41.2 | 13.4
2014-08-22 | 0.4 | 23:59 | 10:01 | 0.166 | 47.8 | 40.6 | 14.5
2014-08-21 | 0.2 | 23:59 | 12:20 | 0.089 | 46.4 | 41.2 | 13.4
2014-08-20 | 0.4 | 23:59 | 9:59 | 0.157 | 45.8 | 41.4 | 14.5
2014-08-19 | 0.2 | 23:59 | 12:43 | 0.097 | 45.4 | 41.9 | 13.4
2014-08-18 | 1.2 | 23:59 | 8:34 | 0.565 | 48.2 | 40.7 | 14.6
2014-08-17 | 4.2 | 23:59 | 5:16 | 0.939 | 51.9 | 40.4 | 15.3
2014-08-16 | 3.4 | 23:59 | 6:33 | 0.57 | 48.2 | 40.1 | 14.5
2014-08-15 | 4.6 | 23:59 | 5:35 | 0.961 | 54 | 39.9 | 15.4
2014-08-14 | 3.2 | 23:59 | 8:28 | 0.66 | 48.4 | 40.3 | 14.6
2014-08-13 | 0.4 | 23:59 | 10:20 | 0.177 | 46.5 | 41.4 | 14.6
2014-08-12 | 0.4 | 23:59 | 10:09 | 0.21 | 48.2 | 41.1 | 14.6
2014-08-11 | 0.4 | 23:59 | 10:12 | 0.232 | 48.2 | 41.2 | 14.6
2014-08-10 | 0.4 | 23:59 | 10:29 | 0.178 | 46.7 | 41.6 | 14.6
2014-08-09 | 0.4 | 23:59 | 10:36 | 0.177 | 48.2 | 40.3 | 14.6
2014-08-08 | 0.4 | 23:59 | 10:40 | 0.182 | 47.9 | 40.3 | 14.6
2014-08-07 | 1.7 | 23:59 | 8:11 | 0.664 | 48.2 | 40.2 | 14.4
2014-08-06 | 2.2 | 23:59 | 5:11 | 0.978 | 48.5 | 40.3 | 14.5
2014-08-06 | 0.9 | 12:17 | 0:14 | 0.821 | 48.2 | 39.7 | 15.6
2014-08-06 | 0.9 | 9:46 | 0:00 | 0.614 | 48.2 | 38.8 | 14.1
2014-08-05 | 3.8 | 23:59 | 4:40 | 0.894 | 53.1 | 40.2 | 15.4
2014-08-04 | 1.4 | 23:59 | 7:39 | 0.436 | 48.2 | 41.2 | 14.6
2014-08-03 | 0.3 | 23:59 | 10:00 | 0.147 | 46.6 | 39.8 | 14.6
2014-08-02 | 0.5 | 23:59 | 10:40 | 0.185 | 48.2 | 39 | 14.6
2014-08-01 | 0.3 | 23:59 | 10:19 | 0.191 | 48.2 | 38.8 | 14.6
2014-07-31 | 0.5 | 23:59 | 10:22 | 0.174 | 48.2 | 39.2 | 14.6
2014-07-30 | 0.5 | 23:59 | 10:01 | 0.2 | 48.2 | 40 | 14.6
2014-07-29 | 0.3 | 23:59 | 10:31 | 0.195 | 48.2 | 40.2 | 14.6
2014-07-28 | 0.3 | 23:59 | 10:38 | 0.148 | 48.2 | 39.7 | 14.6
2014-07-27 | 0.5 | 23:59 | 10:37 | 0.186 | 48.2 | 40.1 | 14.6
2014-07-26 | 0.5 | 23:59 | 10:46 | 0.177 | 48.2 | 39.3 | 14.6
2014-07-25 | 0.3 | 23:59 | 10:55 | 0.173 | 48.2 | 39 | 14.6
2014-07-24 | 1.4 | 23:59 | 8:30 | 0.59 | 48.2 | 39.6 | 14.4
2014-07-23 | 3.7 | 23:59 | 6:58 | 0.724 | 48.2 | 41 | 14.6
2014-07-22 | 3.7 | 23:59 | 6:06 | 0.666 | 48.2 | 40 | 14.6
2014-07-21 | 4.2 | 23:59 | 3:04 | 1.038 | 48.2 | 39.6 | 15.4
2014-07-20 | 2.3 | 23:59 | 2:16 | 0.684 | 48.2 | 39 | 14.6
2014-07-19 | 0 | 15:10 | 0:00 | 0 | 27.3 | 5.1 | 12
2014-07-18 | 0 | 23:59 | 0:00 | 0 | 27.7 | 5.1 | 12
2014-07-17 | 0 | 23:59 | 0:00 | 0 | 27.8 | 5.1 | 12
2014-07-16 | 0 | 23:59 | 0:00 | 0 | 27.6 | 5.5 | 12
2014-07-16 | 0 | 11:44 | 0:00 | 0 | 26.8 | 5.1 | 12
0/0/2000 | 0 | 0:00 | 0:00 | 0 | 0 | 0 | 0
0/0/2000 | 0 | 0:00 | 0:00 | 0 | 0 | 0 | 0
0/0/2000 | 0 | 0:00 | 0:00 | 0 | 0 | 0 | 0
0/0/2000 | 0 | 0:00 | 0:00 | 0 | 0 | 0 | 0
0/0/2000 | 0 | 0:00 | 0:00 | 0 | 0 | 0 | 0
0/0/2000 | 0 | 0:00 | 0:00 | 0 | 0 | 0 | 0
0/0/2000 | 0 | 0:00 | 0:00 | 0 | 0 | 0 | 0
0/0/2000 | 0 | 0:00 | 0:00 | 0 | 0 | 0 | 0
0/0/2000 | 0 | 0:00 | 0:00 | 0 | 0 | 0 | 0
0/0/2000 | 0 | 0:00 | 0:00 | 0 | 0 | 0 | 0
0/0/2000 | 0 | 0:00 | 0:00 | 0 | 0 | 0 | 0
0/0/2000 | 0 | 0:00 | 0:00 | 0 | 0 | 0 | 0
0/0/2000 | 0 | 0:00 | 0:00 | 0 | 0 | 0 | 0
0/0/2000 | 0 | 0:00 | 0:00 | 0 | 0 | 0 | 0
0/0/2000 | 0 | 0:00 | 0:00 | 0 | 0 | 0 | 0
0/0/2000 | 0 | 0:00 | 0:00 | 0 | 0 | 0 | 0
0/0/2000 | 0 | 0:00 | 0:00 | 0 | 0 | 0 | 0
0/0/2000 | 0 | 0:00 | 0:00 | 0 | 0 | 0 | 0
0/0/2000 | 0 | 0:00 | 0:00 | 0 | 0 | 0 | 0
0/0/2000 | 0 | 0:00 | 0:00 | 0 | 0 | 0 | 0
0/0/2000 | 0 | 0:00 | 0:00 | 0 | 0 | 0 | 0
0/0/2000 | 0 | 0:00 | 0:00 | 0 | 0 | 0 | 0
0/0/2000 | 0 | 0:00 | 0:00 | 0 | 0 | 0 | 0
0/0/2000 | 0 | 0:00 | 0:00 | 0 | 0 | 0 | 0
0/0/2000 | 0 | 0:00 | 0:00 | 0 | 0 | 0 | 0
0/0/2000 | 0 | 0:00 | 0:00 | 0 | 0 | 0 | 0
0/0/2000 | 0 | 0:00 | 0:00 | 0 | 0 | 0 | 0
0/0/2000 | 0 | 0:00 | 0:00 | 0 | 0 | 0 | 0
0/0/2000 | 0 | 0:00 | 0:00 | 0 | 0 | 0 | 0
0/0/2000 | 0 | 0:00 | 0:00 | 0 | 0 | 0 | 0
0/0/2000 | 0 | 0:00 | 0:00 | 0 | 0 | 0 | 0
0/0/2000 | 0 | 0:00 | 0:00 | 0 | 0 | 0 | 0
0/0/2000 | 0 | 0:00 | 0:00 | 0 | 0 | 0 | 0
0/0/2000 | 0 | 0:00 | 0:00 | 0 | 0 | 0 | 0
0/0/2000 | 0 | 0:00 | 0:00 | 0 | 0 | 0 | 0
0/0/2000 | 0 | 0:00 | 0:00 | 0 | 0 | 0 | 0
0/0/2000 | 0 | 0:00 | 0:00 | 0 | 0 | 0 | 0
0/0/2000 | 0 | 0:00 | 0:00 | 0 | 0 | 0 | 0
0/0/2000 | 0 | 0:00 | 0:00 | 0 | 0 | 0 | 0
0/0/2000 | 0 | 0:00 | 0:00 | 0 | 0 | 0 | 0
0/0/2000 | 0 | 0:00 | 0:00 | 0 | 0 | 0 | 0
0/0/2000 | 0 | 0:00 | 0:00 | 0 | 0 | 0 | 0
0/0/2000 | 0 | 0:00 | 0:00 | 0 | 0 | 0 | 0
0/0/2000 | 0 | 0:00 | 0:00 | 0 | 0 | 0 | 0
0/0/2000 | 0 | 0:00 | 0:00 | 0 | 0 | 0 | 0
0/0/2000 | 0 | 0:00 | 0:00 | 0 | 0 | 0 | 0
0/0/2000 | 0 | 0:00 | 0:00 | 0 | 0 | 0 | 0
0/0/2000 | 0 | 0:00 | 0:00 | 0 | 0 | 0 | 0
0/0/2000 | 0 | 0:00 | 0:00 | 0 | 0 | 0 | 0
0/0/2000 | 0 | 0:00 | 0:00 | 0 | 0 | 0 | 0
0/0/2000 | 0 | 0:00 | 0:00 | 0 | 0 | 0 | 0
0/0/2000 | 0 | 0:00 | 0:00 | 0 | 0 | 0 | 0
0/0/2000 | 0 | 0:00 | 0:00 | 0 | 0 | 0 | 0
0/0/2000 | 0 | 0:00 | 0:00 | 0 | 0 | 0 | 0
0/0/2000 | 0 | 0:00 | 0:00 | 0 | 0 | 0 | 0
0/0/2000 | 0 | 0:00 | 0:00 | 0 | 0 | 0 | 0
0/0/2000 | 0 | 0:00 | 0:00 | 0 | 0 | 0 | 0
0/0/2000 | 0 | 0:00 | 0:00 | 0 | 0 | 0 | 0
0/0/2000 | 0 | 0:00 | 0:00 | 0 | 0 | 0 | 0
0/0/2000 | 0 | 0:00 | 0:00 | 0 | 0 | 0 | 0
0/0/2000 | 0 | 0:00 | 0:00 | 0 | 0 | 0 | 0
0/0/2000 | 0 | 0:00 | 0:00 | 0 | 0 | 0 | 0
0/0/2000 | 0 | 0:00 | 0:00 | 0 | 0 | 0 | 0
0/0/2000 | 0 | 0:00 | 0:00 | 0 | 0 | 0 | 0
0/0/2000 | 0 | 0:00 | 0:00 | 0 | 0 | 0 | 0
0/0/2000 | 0 | 0:00 | 0:00 | 0 | 0 | 0 | 0
0/0/2000 | 0 | 0:00 | 0:00 | 0 | 0 | 0 | 0
0/0/2000 | 0 | 0:00 | 0:00 | 0 | 0 | 0 | 0
0/0/2000 | 0 | 0:00 | 0:00 | 0 | 0 | 0 | 0
0/0/2000 | 0 | 0:00 | 0:00 | 0 | 0 | 0 | 0
0/0/2000 | 0 | 0:00 | 0:00 | 0 | 0 | 0 | 0
0/0/2000 | 0 | 0:00 | 0:00 | 0 | 0 | 0 | 0
0/0/2000 | 0 | 0:00 | 0:00 | 0 | 0 | 0 | 0
0/0/2000 | 0 | 0:00 | 0:00 | 0 | 0 | 0 | 0
0/0/2000 | 0 | 0:00 | 0:00 | 0 | 0 | 0 | 0
0/0/2000 | 0 | 0:00 | 0:00 | 0 | 0 | 0 | 0
0/0/2000 | 0 | 0:00 | 0:00 | 0 | 0 | 0 | 0
0/0/2000 | 0 | 0:00 | 0:00 | 0 | 0 | 0 | 0
0/0/2000 | 0 | 0:00 | 0:00 | 0 | 0 | 0 | 0
0/0/2000 | 0 | 0:00 | 0:00 | 0 | 0 | 0 | 0
0/0/2000 | 0 | 0:00 | 0:00 | 0 | 0 | 0 | 0
0/0/2000 | 0 | 0:00 | 0:00 | 0 | 0 | 0 | 0
0/0/2000 | 0 | 0:00 | 0:00 | 0 | 0 | 0 | 0
0/0/2000 | 0 | 0:00 | 0:00 | 0 | 0 | 0 | 0
0/0/2000 | 0 | 0:00 | 0:00 | 0 | 0 | 0 | 0
0/0/2000 | 0 | 0:00 | 0:00 | 0 | 0 | 0 | 0
0/0/2000 | 0 | 0:00 | 0:00 | 0 | 0 | 0 | 0
0/0/2000 | 0 | 0:00 | 0:00 | 0 | 0 | 0 | 0
0/0/2000 | 0 | 0:00 | 0:00 | 0 | 0 | 0 | 0
0/0/2000 | 0 | 0:00 | 0:00 | 0 | 0 | 0 | 0
0/0/2000 | 0 | 0:00 | 0:00 | 0 | 0 | 0 | 0
0/0/2000 | 0 | 0:00 | 0:00 | 0 | 0 | 0 | 0
0/0/2000 | 0 | 0:00 | 0:00 | 0 | 0 | 0 | 0
0/0/2000 | 0 | 0:00 | 0:00 | 0 | 0 | 0 | 0
0/0/2000 | 0 | 0:00 | 0:00 | 0 | 0 | 0 | 0
0/0/2000 | 0 | 0:00 | 0:00 | 0 | 0 | 0 | 0
0/0/2000 | 0 | 0:00 | 0:00 | 0 | 0 | 0 | 0
0/0/2000 | 0 | 0:00 | 0:00 | 0 | 0 | 0 | 0
0/0/2000 | 0 | 0:00 | 0:00 | 0 | 0 | 0 | 0
0/0/2000 | 0 | 0:00 | 0:00 | 0 | 0 | 0 | 0
0/0/2000 | 0 | 0:00 | 0:00 | 0 | 0 | 0 | 0
0/0/2000 | 0 | 0:00 | 0:00 | 0 | 0 | 0 | 0
0/0/2000 | 0 | 0:00 | 0:00 | 0 | 0 | 0 | 0
0/0/2000 | 0 | 0:00 | 0:00 | 0 | 0 | 0 | 0
0/0/2000 | 0 | 0:00 | 0:00 | 0 | 0 | 0 | 0
0/0/2000 | 0 | 0:00 | 0:00 | 0 | 0 | 0 | 0
0/0/2000 | 0 | 0:00 | 0:00 | 0 | 0 | 0 | 0
0/0/2000 | 0 | 0:00 | 0:00 | 0 | 0 | 0 | 0
0/0/2000 | 0 | 0:00 | 0:00 | 0 | 0 | 0 | 0
0/0/2000 | 0 | 0:00 | 0:00 | 0 | 0 | 0 | 0
0/0/2000 | 0 | 0:00 | 0:00 | 0 | 0 | 0 | 0
0/0/2000 | 0 | 0:00 | 0:00 | 0 | 0 | 0 | 0
0/0/2000 | 0 | 0:00 | 0:00 | 0 | 0 | 0 | 0
0/0/2000 | 0 | 0:00 | 0:00 | 0 | 0 | 0 | 0
0/0/2000 | 0 | 0:00 | 0:00 | 0 | 0 | 0 | 0
0/0/2000 | 0 | 0:00 | 0:00 | 0 | 0 | 0 | 0
0/0/2000 | 0 | 0:00 | 0:00 | 0 | 0 | 0 | 0
0/0/2000 | 0 | 0:00 | 0:00 | 0 | 0 | 0 | 0
0/0/2000 | 0 | 0:00 | 0:00 | 0 | 0 | 0 | 0
0/0/2000 | 0 | 0:00 | 0:00 | 0 | 0 | 0 | 0
0/0/2000 | 0 | 0:00 | 0:00 | 0 | 0 | 0 | 0
0/0/2000 | 0 | 0:00 | 0:00 | 0 | 0 | 0 | 0
0/0/2000 | 0 | 0:00 | 0:00 | 0 | 0 | 0 | 0
0/0/2000 | 0 | 0:00 | 0:00 | 0 | 0 | 0 | 0
0/0/2000 | 0 | 0:00 | 0:00 | 0 | 0 | 0 | 0
0/0/2000 | 0 | 0:00 | 0:00 | 0 | 0 | 0 | 0
0/0/2000 | 0 | 0:00 | 0:00 | 0 | 0 | 0 | 0
0/0/2000 | 0 | 0:00 | 0:00 | 0 | 0 | 0 | 0
0/0/2000 | 0 | 0:00 | 0:00 | 0 | 0 | 0 | 0
0/0/2000 | 0 | 0:00 | 0:00 | 0 | 0 | 0 | 0
0/0/2000 | 0 | 0:00 | 0:00 | 0 | 0 | 0 | 0
0/0/2000 | 0 | 0:00 | 0:00 | 0 | 0 | 0 | 0
0/0/2000 | 0 | 0:00 | 0:00 | 0 | 0 | 0 | 0
0/0/2000 | 0 | 0:00 | 0:00 | 0 | 0 | 0 | 0
0/0/2000 | 0 | 0:00 | 0:00 | 0 | 0 | 0 | 0
0/0/2000 | 0 | 0:00 | 0:00 | 0 | 0 | 0 | 0
0/0/2000 | 0 | 0:00 | 0:00 | 0 | 0 | 0 | 0
0/0/2000 | 0 | 0:00 | 0:00 | 0 | 0 | 0 | 0
0/0/2000 | 0 | 0:00 | 0:00 | 0 | 0 | 0 | 0